## 截面特性
截面特性 | 单位 | 桥博V4结果查询
|  | 中箱 | 边箱
面积 | （mm2） | 1357475 | 1383662.5
惯性矩 | （mm4） | 532616046615.932 | 539613019246.848
扭矩 | （mm4） | 590486281727.421 | 591964151670.687
面积 | （m2） | 1.3575 | 1.3837
惯性矩 | （m4） | 0.53262 | 0.53961
扭矩 | （m4） | 0.59049 | 0.59196

## 恒载计算
中梁恒载
序号 | 附属结构 | 厚度 | 宽度 | 容重 | 集度 | 备注
| （单位） | （m） | （m） | （kN/m3） | （kN/m）
1 | 10cm沥青砼 | 0.1 | 3.15 | 24 | 7.56 | 单片箱梁集度
2 | 8cm砼现浇层 | 0.08 | 3.15 | 25 | 6.3 | 单片箱梁集度
合计 |  |  |  |  | 13.86 | 单片箱梁集度
边梁恒载
序号 | 附属结构 | 厚度 | 宽度 | 容重 | 集度 | 备注
| （单位） | （m） | （m） | （kN/m3） | （kN/m）
1 | 10cm沥青砼 | 0.1 | 0.625 | 24 | 1.5 | 单片箱梁集度
2 | 8cm砼现浇层 | 0.08 | 0.625 | 25 | 1.25 | 单片箱梁集度
合计 |  |  |  |  | 2.75 | 单片箱梁集度

## 横向分布系数
位置 | 计算方法 | 中板 |  | 边板
|  | 汽车 | 人群 | 汽车 | 人群
0 | 杠杆法 | 0.992 | 0.143 | 0.324 | 2.032
L/4 | 刚（铰）接板梁法 | 0.599 | 0.582 | 0.578 | 0.732
3L/4 | 刚（铰）接板梁法 | 0.599 | 0.582 | 0.578 | 0.732
L | 杠杆法 | 0.992 | 0.143 | 0.324 | 2.032